## Folha1
Subnet Name | Needed Size | Allocated Size | Address | Mask | Dec Mask | Assignable Range | Broadcast
LAN1-B | 4 | 6 | 194.65.74.24 | /29 | 255.255.255.248 | 194.65.74.25 - 194.65.74.30 | 194.65.74.31
B1-B2 | 2 | 2 | 194.65.74.184 | /30 | 255.255.255.252 | 194.65.74.185 - 194.65.74.186 | 194.65.74.187
B1-B6 | 2 | 2 | 194.65.74.188 | /30 | 255.255.255.252 | 194.65.74.189 - 194.65.74.190 | 194.65.74.191
LAN2-B | 6 | 6 | 194.65.73.168 | /29 | 255.255.255.248 | 194.65.73.169 - 194.65.73.174 | 194.65.73.175
B2-B3 | 2 | 2 | 194.65.74.192 | /30 | 255.255.255.252 | 194.65.74.193 - 194.65.74.194 | 194.65.74.195
LAN3-B | 8 | 14 | 194.65.72.240 | /28 | 255.255.255.240 | 194.65.72.241 - 194.65.72.254 | 194.65.72.255
B3-B4 | 2 | 2 | 194.65.74.196 | /30 | 255.255.255.252 | 194.65.74.197 - 194.65.74.198 | 194.65.74.199
LAN4-B | 10 | 14 | 194.65.72.160 | /28 | 255.255.255.240 | 194.65.72.161 - 194.65.72.174 | 194.65.72.175
B4-B5 | 2 | 2 | 194.65.74.200 | /30 | 255.255.255.252 | 194.65.74.201 - 194.65.74.202 | 194.65.74.203
LAN5-B | 12 | 14 | 194.65.72.112 | /28 | 255.255.255.240 | 194.65.72.113 - 194.65.72.126 | 194.65.72.127
B5-B6 | 2 | 2 | 194.65.74.204 | /30 | 255.255.255.252 | 194.65.74.205 - 194.65.74.206 | 194.65.74.207
LAN6-B | 4 | 6 | 194.65.74.112 | /29 | 255.255.255.248 | 194.65.74.113 - 194.65.74.118 | 194.65.74.119
LIG_P | 2 | 2 | 194.65.74.244 | /30 | 255.255.255.252 | 194.65.74.245 - 194.65.74.246 | 194.65.74.247
LAN1-P | 6 | 6 | 194.65.73.152 | /29 | 255.255.255.248 | 194.65.73.153 - 194.65.73.158 | 194.65.73.159
STAR-P | 6 | 6 | 194.65.74.16 | /29 | 255.255.255.248 | 194.65.74.17 - 194.65.74.22 | 194.65.74.23
LAN2-P | 6 | 6 | 194.65.73.184 | /29 | 255.255.255.248 | 194.65.73.185 - 194.65.73.190 | 194.65.73.191
LAN3-P | 8 | 14 | 194.65.73.16 | /28 | 255.255.255.240 | 194.65.73.17 - 194.65.73.30 | 194.65.73.31
LAN4-P | 8 | 14 | 194.65.73.64 | /28 | 255.255.255.240 | 194.65.73.65 - 194.65.73.78 | 194.65.73.79
LAN5-P | 4 | 6 | 194.65.74.96 | /29 | 255.255.255.248 | 194.65.74.97 - 194.65.74.102 | 194.65.74.103
LIG_A | 2 | 2 | 194.65.74.228 | /30 | 255.255.255.252 | 194.65.74.229 - 194.65.74.230 | 194.65.74.231
LAN6-P | 4 | 6 | 194.65.74.128 | /29 | 255.255.255.248 | 194.65.74.129 - 194.65.74.134 | 194.65.74.135
LAN7-P | 6 | 6 | 194.65.74.0 | /29 | 255.255.255.248 | 194.65.74.1 - 194.65.74.6 | 194.65.74.7
LAN8-P | 4 | 6 | 194.65.74.144 | /29 | 255.255.255.248 | 194.65.74.145 - 194.65.74.150 | 194.65.74.151
LAN1-A | 6 | 6 | 194.65.73.128 | /29 | 255.255.255.248 | 194.65.73.129 - 194.65.73.134 | 194.65.73.135
A1-A2 | 2 | 2 | 194.65.74.160 | /30 | 255.255.255.252 | 194.65.74.161 - 194.65.74.162 | 194.65.74.163
LAN2-A | 6 | 6 | 194.65.73.160 | /29 | 255.255.255.248 | 194.65.73.161 - 194.65.73.166 | 194.65.73.167
A2-A3 | 2 | 2 | 194.65.74.164 | /30 | 255.255.255.252 | 194.65.74.165 - 194.65.74.166 | 194.65.74.167
LAN3-A | 4 | 6 | 194.65.74.64 | /29 | 255.255.255.248 | 194.65.74.65 - 194.65.74.70 | 194.65.74.71
A3-A4 | 2 | 2 | 194.65.74.168 | /30 | 255.255.255.252 | 194.65.74.169 - 194.65.74.170 | 194.65.74.171
LAN4-A | 8 | 14 | 194.65.73.32 | /28 | 255.255.255.240 | 194.65.73.33 - 194.65.73.46 | 194.65.73.47
A4-A5 | 2 | 2 | 194.65.74.172 | /30 | 255.255.255.252 | 194.65.74.173 - 194.65.74.174 | 194.65.74.175
LAN5-A | 12 | 14 | 194.65.72.96 | /28 | 255.255.255.240 | 194.65.72.97 - 194.65.72.110 | 194.65.72.111
A5-A6 | 2 | 2 | 194.65.74.176 | /30 | 255.255.255.252 | 194.65.74.177 - 194.65.74.178 | 194.65.74.179
LIG_C | 2 | 2 | 194.65.74.232 | /30 | 255.255.255.252 | 194.65.74.233 - 194.65.74.234 | 194.65.74.235
LAN6-A | 4 | 6 | 194.65.74.104 | /29 | 255.255.255.248 | 194.65.74.105 - 194.65.74.110 | 194.65.74.111
A6-A1 | 2 | 2 | 194.65.74.180 | /30 | 255.255.255.252 | 194.65.74.181 - 194.65.74.182 | 194.65.74.183
LAN1-C | 4 | 6 | 194.65.74.32 | /29 | 255.255.255.248 | 194.65.74.33 - 194.65.74.38 | 194.65.74.39
STAR-C | 9 | 14 | 194.65.72.224 | /28 | 255.255.255.240 | 194.65.72.225 - 194.65.72.238 | 194.65.72.239
LAN2-C | 6 | 6 | 194.65.73.176 | /29 | 255.255.255.248 | 194.65.73.177 - 194.65.73.182 | 194.65.73.183
LAN3-C | 6 | 6 | 194.65.73.200 | /29 | 255.255.255.248 | 194.65.73.201 - 194.65.73.206 | 194.65.73.207
LAN4-C | 4 | 6 | 194.65.74.72 | /29 | 255.255.255.248 | 194.65.74.73 - 194.65.74.78 | 194.65.74.79
LAN5-C | 6 | 6 | 194.65.73.224 | /29 | 255.255.255.248 | 194.65.73.225 - 194.65.73.230 | 194.65.73.231
LAN6-C | 8 | 14 | 194.65.73.80 | /28 | 255.255.255.240 | 194.65.73.81 - 194.65.73.94 | 194.65.73.95
LAN7-C | 12 | 14 | 194.65.72.128 | /28 | 255.255.255.240 | 194.65.72.129 - 194.65.72.142 | 194.65.72.143
LAN8-C | 8 | 14 | 194.65.73.112 | /28 | 255.255.255.240 | 194.65.73.113 - 194.65.73.126 | 194.65.73.127
LAN9-C | 4 | 6 | 194.65.74.152 | /29 | 255.255.255.248 | 194.65.74.153 - 194.65.74.158 | 194.65.74.159
LAN10-C | 10 | 14 | 194.65.72.144 | /28 | 255.255.255.240 | 194.65.72.145 - 194.65.72.158 | 194.65.72.159
LIG_L | 2 | 2 | 194.65.74.240 | /30 | 255.255.255.252 | 194.65.74.241 - 194.65.74.242 | 194.65.74.243
CO1-CO10 | 2 | 2 | 194.65.75.16 | /30 | 255.255.255.252 | 194.65.75.17-194.65.75.18 | 194.65.75.19
LAN1-L | 6 | 6 | 194.65.73.144 | /29 | 255.255.255.248 | 194.65.73.145 - 194.65.73.150 | 194.65.73.151
LIG_F | 2 | 2 | 194.65.74.236 | /30 | 255.255.255.252 | 194.65.74.237 - 194.65.74.238 | 194.65.74.239
STAR-L | 6 | 6 | 194.65.74.8 | /29 | 255.255.255.248 | 194.65.74.9 - 194.65.74.14 | 194.65.74.15
LAN2-L | 4 | 6 | 194.65.74.56 | /29 | 255.255.255.248 | 194.65.74.57 - 194.65.74.62 | 194.65.74.63
LAN3-L | 6 | 6 | 194.65.73.208 | /29 | 255.255.255.248 | 194.65.73.209 - 194.65.73.214 | 194.65.73.215
LAN4-L | 8 | 14 | 194.65.73.48 | /28 | 255.255.255.240 | 194.65.73.49 - 194.65.73.62 | 194.65.73.63
LAN5-L | 10 | 14 | 194.65.72.192 | /28 | 255.255.255.240 | 194.65.72.193 - 194.65.72.206 | 194.65.72.207
LAN6-L | 4 | 6 | 194.65.74.120 | /29 | 255.255.255.248 | 194.65.74.121 - 194.65.74.126 | 194.65.74.127
LAN7-L | 6 | 6 | 194.65.73.248 | /29 | 255.255.255.248 | 194.65.73.249 - 194.65.73.254 | 194.65.73.255
LAN8-L | 10 | 14 | 194.65.72.208 | /28 | 255.255.255.240 | 194.65.72.209 - 194.65.72.222 | 194.65.72.223
LAN1-F | 6 | 6 | 194.65.73.136 | /29 | 255.255.255.248 | 194.65.73.137 - 194.65.73.142 | 194.65.73.143
F1-F2 | 2 | 2 | 194.65.74.208 | /30 | 255.255.255.252 | 194.65.74.209 - 194.65.74.210 | 194.65.74.211
LAN2-F | 4 | 6 | 194.65.74.48 | /29 | 255.255.255.248 | 194.65.74.49 - 194.65.74.54 | 194.65.74.55
LAN3-F | 8 | 14 | 194.65.73.0 | /28 | 255.255.255.240 | 194.65.73.1 - 194.65.73.14 | 194.65.73.15
F2-F3 | 2 | 2 | 194.65.74.212 | /30 | 255.255.255.252 | 194.65.74.213 - 194.65.74.214 | 194.65.74.215
LAN4-F | 10 | 14 | 194.65.72.176 | /28 | 255.255.255.240 | 194.65.72.177 - 194.65.72.190 | 194.65.72.191
F3-F4 | 2 | 2 | 194.65.74.216 | /30 | 255.255.255.252 | 194.65.74.217 - 194.65.74.218 | 194.65.74.219
LAN5-F | 4 | 6 | 194.65.74.88 | /29 | 255.255.255.248 | 194.65.74.89 - 194.65.74.94 | 194.65.74.95
LAN6-F | 8 | 14 | 194.65.73.96 | /28 | 255.255.255.240 | 194.65.73.97 - 194.65.73.110 | 194.65.73.111
LAN7-F | 6 | 6 | 194.65.73.240 | /29 | 255.255.255.248 | 194.65.73.241 - 194.65.73.246 | 194.65.73.247
F4-F1 | 2 | 2 | 194.65.74.220 | /30 | 255.255.255.252 | 194.65.74.221 - 194.65.74.222 | 194.65.74.223
LAN8-F | 32 | 62 | 194.65.72.0 | /26 | 255.255.255.192 | 194.65.72.1 - 194.65.72.62 | 194.65.72.63
F5-F3 | 2 | 2 | 194.65.74.224 | /30 | 255.255.255.252 | 194.65.74.225 - 194.65.74.226 | 194.65.74.227
LIG_PD | 2 | 2 | 194.65.74.248 | /30 | 255.255.255.252 | 194.65.74.249 - 194.65.74.250 | 194.65.74.251
LAN1-PD | 4 | 6 | 194.65.74.40 | /29 | 255.255.255.248 | 194.65.74.41 - 194.65.74.46 | 194.65.74.47
PD1-PD2 | 2 | 2 | 194.65.74.252 | /30 | 255.255.255.252 | 194.65.74.253 - 194.65.74.254 | 194.65.74.255
LAN2-PD | 6 | 6 | 194.65.73.192 | /29 | 255.255.255.248 | 194.65.73.193 - 194.65.73.198 | 194.65.73.199
PD2-PD3 | 2 | 2 | 194.65.75.0 | /30 | 255.255.255.252 | 194.65.75.1 - 194.65.75.2 | 194.65.75.3
LAN3-PD | 6 | 6 | 194.65.73.216 | /29 | 255.255.255.248 | 194.65.73.217 - 194.65.73.222 | 194.65.73.223
LAN4-PD | 4 | 6 | 194.65.74.80 | /29 | 255.255.255.248 | 194.65.74.81 - 194.65.74.86 | 194.65.74.87
PD3-PD4 | 2 | 2 | 194.65.75.4 | /30 | 255.255.255.252 | 194.65.75.5 - 194.65.75.6 | 194.65.75.7
LAN5-PD | 6 | 6 | 194.65.73.232 | /29 | 255.255.255.248 | 194.65.73.233 - 194.65.73.238 | 194.65.73.239
LAN6-PD | 4 | 6 | 194.65.74.136 | /29 | 255.255.255.248 | 194.65.74.137 - 194.65.74.142 | 194.65.74.143
PD4-PD1 | 2 | 2 | 194.65.75.8 | /30 | 255.255.255.252 | 194.65.75.9 - 194.65.75.10 | 194.65.75.11
LAN7-PD | 16 | 30 | 194.65.72.64 | /27 | 255.255.255.224 | 194.65.72.65 - 194.65.72.94 | 194.65.72.95
PD5-PD4 | 2 | 2 | 194.65.75.12 | /30 | 255.255.255.252 | 194.65.75.13 - 194.65.75.14 | 194.65.75.15

## Folha2
Braga | Id | Host
BRA1 | LAN1-B | 4
| B1-B2 | 2
| B1-B6 | 2
BRA2 | LAN2-B | 6
| B2-B3 | 2
BRA3 | LAN3-B | 8
| B3-B4 | 2
BRA4 | LAN4-B | 10
| B4-B5 | 2
BRA5 | LAN5-B | 12
| B5-B6 | 2
BRA6 | LAN6-B | 4
| LIG_P | 2
Porto | Id | Host
POR1 | LAN1-P | 6
| STAR-P | 6
POR2 | LAN2-P | 6
POR3 | LAN3-P | 8
POR4 | LAN4-P | 8
POR5 | LAN5-P | 4
| LIG_A | 2
POR6 | LAN6-P | 4
| LAN7-P | 6
| LAN8-P | 4
Aveiro | Id | Host
AV1 | LAN1-A | 6
| A1-A2 | 2
AV2 | LAN2-A | 6
| A2-A3 | 2
AV3 | LAN3-A | 4
| A3-A4 | 2
AV4 | LAN4-A | 8
| A4-A5 | 2
AV5 | LAN5-A | 12
| A5-A6 | 2
| LIG_C | 2
AV6 | LAN6-A | 4
| A6-A1 | 2
Coimbra | Id | Host
CO1 | LAN1-C | 4
| STAR-C | 10
CO2 | LAN2-C | 6
CO3 | LAN3-C | 6
CO4 | LAN4-C | 4
CO5 | LAN5-C | 6
CO6 | LAN6-C | 8
CO7 | LAN7-C | 12
CO8 | LAN8-C | 8
CO9 | LAN9-C | 4
CO10 | LAN10-C | 10
| LIG_L | 2
Lisboa | Id | Host
LIS1 | LAN1-L | 6
| LIG_F | 2
| STAR-L | 6
LIS2 | LAN2-L | 4
LIS3 | LAN3-L | 6
| LAN4-L | 8
LIS4 | LAN5-L | 10
LIS5 | LAN6-L | 4
| LAN7-L | 6
LIS6 | LAN8-L | 10
Funchal | Id | Host
FNC1 | LAN1-F | 6
| F1-F2 | 2
FNC2 | LAN2-F | 4
| LAN3-F | 8
| F2-F3 | 2
FNC3 | LAN4-F | 10
| F3-F4 | 2
FNC4 | LAN5-F | 4
| LAN6-F | 8
| LAN7-F | 6
| F4-F1 | 2
FNC5 | LAN8-F | 32
| F5-F3 | 2
| LIG_PD | 2
Ponta Delgada | Id | Host
PD1 | LAN1-PD | 4
| PD1-PD2 | 2
PD2 | LAN2-PD | 6
| PD2-PD3 | 2
PD3 | LAN3-PD | 6
| LAN4-PD | 4
| PD3-PD4 | 2
PD4 | LAN5-PD | 6
| LAN6-PD | 4
| PD4-PD1 | 2
PD5 | LAN7-PD | 16
| PD5-PD4 | 2
RISP | Id | Host
R-ISP | LIG_RISP | 2